## Sheet1
关于MLPL电流驱动器运行状态的一点小小的说明 |  | 驱动器LED状态指示表
|  | BoardState_LED | AxisX_LED | AxisY_LED | CoilA_LED | CoilB_LED | CoilC_LED | CoilD_LED | ADC_ALARM_LED
正常运行 | 初始化 | OFF | ON （板子地址为X轴） | OFF （板子地址为X轴） | OFF | OFF | OFF | OFF | OFF
|  | OFF | OFF （板子地址为Y轴） | ON （板子地址为Y轴） | OFF | OFF | OFF | OFF | OFF
| 就绪状态 | 慢速闪烁 | X | X | OFF | OFF | OFF | OFF | OFF
| 运行状态 | 快速闪烁 | X | X | X相有电流输出，CoilX_LED就ON， 无电流输出的相LED则ON |  |  |  | OFF
错误状态 | 线圈过流 | OFF | X | X | X相过流，CoilX_LED就循环快速闪烁，其余的off |  |  |  | OFF
| 线圈开路 | OFF | X | X | X相开路，CoilX_LED就循环快速闪烁两次（滴滴~滴滴）， 其余的off |  |  |  | OFF
| CAN通讯错误 | 快速闪烁两次 （滴滴~滴滴） | X | X | OFF | OFF | OFF | OFF | OFF
| ADC 软件报错 | 快速闪烁三次 （滴滴滴~滴滴滴） | X | X | OFF | OFF | OFF | OFF | OFF
| ADC 硬件报错 | OFF | OFF | OFF | OFF | OFF | OFF | OFF | ON
Note1:六位拨码开关的1为六位二进制数的最低位，6为最高位，最低位表示驱动器属于哪个轴，剩余的五位二进制表示板子的序号.如从6到1的的拨码顺序为000010，表示X轴方向的1号板 Note2: CAN通讯错误，是指从dSpace上接收到的电流模值大于20A，或者电角度不属于-pi到pi范围内，此错误排查完可通过dSpace发送握手信号消除 Note3：线圈开路，是指驱动器电流环已经对电流指令进行了响应，但是线圈电流没有变化(连续5s内)，着重排查线圈回路有无开路等问题，此错误排查完可通过dSpace发送握手信号消除 Note4:线圈过流是指电流传感器检测到的线圈电流大于20A，着重排查CAN总线给的电流模值信号是否有超过或者接近20A临界电流(电流环控制存在小范围的超调)，此错误排查完可通过dSpace发送握手信号消除 Note5：ADC软件报错是指ADC获取电流传感器的电流偏置值出错（偏置值用于矫正电流传感器的0电流初值），着重排查正负10V电源是否正常，电流传感器5V供电是否正常，排查完之后此错误只能重启驱动器进行恢复 Note6：ADC硬件报错，ADC的输入电压超过了芯片的，重点排查电流信号处理电路和电流信号是否正常，此错误只能重启驱动器进行恢复
该说明针对的程序版本：MLPM_CURRENT_DRIVER_V2.0 _ 负责人：符兴东 杨晓生 2019/12/25